## Full 1
UAB010 | U | Sistema d'elevació amb electrobomba submergible.
Conjunt de dues bombes iguals, una d'elles de reserva, sent cadascuna d'elles una electrobomba submergible, per exhauriment d'aigües netes o lleugerament carregades, construïda en acer inoxidable, model BEST ONE MA "EBARA", amb una potència de 0,25 kW.
Codi |  | Unitat | Descripció | Rendiment | Preu unitari | Import
1 |  |  | Materials
mt36bse020E |  | U | Electrobomba submergible, per exhauriment d'aigües netes o lleugerament carregades, construïda en acer inoxidable, model BEST ONE MA "EBARA", amb una potència de 0,25 kW i sortida d'impulsió roscada de 1 1/4", per a una altura màxima d'immersió de 5 m, temperatura màxima del líquid conduït 35°C segons UNE-EN 60335-2-41 per a ús domèstic i 40°C per a altres aplicacions i grandària màxima de passada de sòlids 10 mm, amb cos d'impulsió, filtre, impulsor, carcassa, tapa de motor i eix motor d'acer inoxidable AISI 304, tancament mecànic amb doble recanvi en càmera d'oli, motor asíncron de 2 pols, aïllament classe F, per a alimentació monofàsica a 230 V i 50 Hz de freqüència, condensador i protecció termoamperimètrica de rearmament automàtic incorporats, protecció IP68, amb regulador de nivell incorporat i cable elèctric de connexió de 5 metres amb endoll tipus shuko. | 2 | 382 | 764
mt36bom050r |  | m | Conducte d'impulsió d'aigües residuals realitzat amb tub de PVC per a pressió de 10 atm, de 40 mm de diàmetre, amb extrem atrompetat, segons UNE-EN 1452. | 4 | 2.32 | 9.28
mt36bom051r |  | U | Repercussió, per m de canonada, d'accessoris, unions i peces especials per a tub de PVC per a pressió de 10 atm, de 40 mm de diàmetre. | 4 | 0.7 | 2.8
mt37vre010e |  | U | Vàlvula de retenció, amb rosca GAS de 1 1/4", "EBARA". | 2 | 93 | 186
mt37svc010i |  | U | Vàlvula de comporta de llautó fosa, per roscar, de 1 1/4". | 2 | 15.02 | 30.04
mt36bom020 |  | U | Accessoris per a instal·lació de bomba submergible portàtil, per exhauriment d'aigües, instal·lada en pericó soterrat i connexió a la xarxa d'evacuació. | 2 | 22.45 | 44.9
mt36bom060a |  | U | Instal·lació de bomba submergible portàtil, per exhauriment d'aigües, en pericó soterrat i connexió a la xarxa elèctrica. | 2 | 15 | 30
|  |  |  | Subtotal materials: |  | 1067.02
2 |  |  | Mà d'obra
mo008 |  | h | Oficial 1ª lampista. | 1.855 | 25.32 | 46.97
mo107 |  | h | Ajudant lampista. | 1.855 | 21.72 | 40.29
mo003 |  | h | Oficial 1ª electricista. | 3.107 | 25.32 | 78.67
|  |  |  | Subtotal mà d'obra: |  | 165.93
3 |  |  | Costos directes complementaris
|  | % | Costos directes complementaris | 2 | 1232.95 | 24.66
Cost de manteniment decennal: 1.182,15€ en els primers 10 anys. |  |  |  | Costos directes (1+2+3): |  | 1257.61