## Full 1
ISA010 | U | Sistema d'elevació domèstic.
Pericó de polietilè d'alta densitat, per sanejament, model BEST BOX D "EBARA", de 40,5x27x36 cm, amb sortida normalitzada de 1 1/4", entrada i sortida suplementàries, respirador amb sistema antidesbordament, sistema d'obertura per a intervencions ràpides, tapa estanca i una capacitat de 30 litres, amb una bomba submergible portàtil, construïda en acer inoxidable, per exhauriment d'aigües netes o lleugerament carregades, model BEST ONE M, amb una potència de 0,25 kW, per a una altura màxima d'immersió de 5 m, temperatura màxima del líquid conduït 35°C segons UNE-EN 60335-2-41 per a ús domèstic i 40°C per a altres aplicacions i grandària màxima de passada de sòlids 10 mm, cos d'impulsió, filtre, impulsor, carcassa i tapa motor d'acer inoxidable AISI 304, eix motor d'acer inoxidable AISI 304, tancament mecànic amb doble recanvi en càmera d'oli, motor asíncron de 2 pols, aïllament classe F, protecció IP68, per a alimentació monofàsica a 230 V i 50 Hz de freqüència, condensador i protecció termoamperimètrica de rearmament automàtic incorporats, amb sistema de protecció de la bomba per baix nivell d'aigua i cable elèctric de connexió de 5 metres amb endoll tipus shuko. Inclús accessoris, unions i peces especials per a la instal·lació de l'electrobomba.
Codi |  | Unitat | Descripció | Rendiment | Preu unitari | Import
1 |  |  | Materials
mt11ape020h |  | U | Pericó de polietilè d'alta densitat, per sanejament, model BEST BOX D "EBARA", de 40,5x27x36 cm, amb sortida normalitzada de 1 1/4", entrada i sortida suplementàries, respirador amb sistema antidesbordament, sistema d'obertura per a intervencions ràpides, tapa estanca i una capacitat de 30 litres, amb una bomba submergible portàtil, construïda en acer inoxidable, per exhauriment d'aigües netes o lleugerament carregades, model BEST ONE M, amb una potència de 0,25 kW, per a una altura màxima d'immersió de 5 m, temperatura màxima del líquid conduït 35°C segons UNE-EN 60335-2-41 per a ús domèstic i 40°C per a altres aplicacions i grandària màxima de passada de sòlids 10 mm, cos d'impulsió, filtre, impulsor, carcassa i tapa motor d'acer inoxidable AISI 304, eix motor d'acer inoxidable AISI 304, tancament mecànic amb doble recanvi en càmera d'oli, motor asíncron de 2 pols, aïllament classe F, protecció IP68, per a alimentació monofàsica a 230 V i 50 Hz de freqüència, condensador i protecció termoamperimètrica de rearmament automàtic incorporats, amb sistema de protecció de la bomba per baix nivell d'aigua i cable elèctric de connexió de 5 metres amb endoll tipus shuko. | 1 | 1293 | 1293
mt37vre010e |  | U | Vàlvula de retenció, amb rosca GAS de 1 1/4", "EBARA". | 1 | 100 | 100
mt37svc010i |  | U | Vàlvula de comporta de llautó fosa, per roscar, de 1 1/4". | 1 | 14.2 | 14.2
mt36bom050r |  | m | Conducte d'impulsió d'aigües residuals realitzat amb tub de PVC per a pressió de 10 atm, de 40 mm de diàmetre, amb extrem atrompetat, segons UNE-EN 1452. | 2 | 2.32 | 4.64
mt36bom051r |  | U | Repercussió, per m de canonada, d'accessoris, unions i peces especials per a tub de PVC per a pressió de 10 atm, de 40 mm de diàmetre. | 2 | 0.7 | 1.4
|  |  |  | Subtotal materials: |  | 1413.24
2 |  |  | Mà d'obra
mo008 |  | h | Oficial 1ª lampista. | 0.599 | 29.34 | 17.57
|  |  |  | Subtotal mà d'obra: |  | 17.57
3 |  |  | Costos directes complementaris
|  | % | Costos directes complementaris | 2 | 1430.81 | 28.62
Cost de manteniment decennal: 2.043,20€ en els primers 10 anys. |  |  |  | Costos directes (1+2+3): |  | 1459.43